## Tabelle1
PS des Autos | 200 | 147058.8235
Masse des Autos | 2000
Es gilt folgende Formel: P = m * a * v => a=P/(m*v)
Umrechnungen: 1 kW = 1,36 PS
Umrechnung Geschwindigkeit 3,6 km/h = 1 m/s
Geschwindigkeit | max. Beschleunigung in m/s^2 | Zeiten delta t = delta v / a
0 | 10 | 0 | 0
10 | 10 | 0.36 | 0.36
20 | 10 | 0.36 | 0.72
30 | 8.8235 | 0.408 | 1.128
40 | 6.6176 | 0.544 | 1.672
50 | 5.2941 | 0.68 | 2.352
60 | 4.4118 | 0.816 | 3.168
70 | 3.7815 | 0.952 | 4.12
80 | 3.3088 | 1.088 | 5.208
90 | 2.9412 | 1.224 | 6.432
100 | 2.6471 | 1.36 | 7.792 | Sek.
110 | 2.4064 | 1.496 | 9.288
120 | 2.2059 | 1.632 | 10.92
130 | 2.0362 | 1.768 | 12.688
140 | 1.8908 | 1.904 | 14.592
150 | 1.7647 | 2.04 | 16.632
160 | 1.6544 | 2.176 | 18.808
170 | 1.5571 | 2.312 | 21.12
180 | 1.4706 | 2.448 | 23.568
190 | 1.3932 | 2.584 | 26.152
200 | 1.3235 | 2.72 | 28.872 | Sek.
0 …100 | 6.166 | m/s^2
0… 200 | 4.0728 | m/s^2
100 … 200 | 1.85 | m/s^2